## Plan1
MEMORIAL DE CÁLCULO
Calculo para Montante
Diametro externo tubo mont(cm): |  |  | 4.2
Diametro interno tubo mont(cm): |  |  | 3.69
Area da secção do tubo(cm2) |  |  | 3.1604
Peso do quadro (Kg): |  |  | 13.5
Momento de Inercia( Cm4) |  |  | 6.1754
Peso teórico(Kg/m) |  |  | 2.4868
Comprimento de montante (cm ) |  |  | 100
Modulo de elasticidade(Gpa) |  |  | 210 |  |  | Pq = Peso total de quadros atuante no primeiro módulo(Kg)
Carga Máxima (Kgf) |  |  | 3199.8126 |  |  | Pp= Peso da plataforma (kg)
Coeficiente de segurança: |  |  | 2 |  |  | Pg= Peso total dos guarda corpos (kg)
Carga Máxima Permitida (Kgf) |  |  | 1599.9063 |  |  | Pd= Peso total das diagonais (kg)
PT = Peso total de acessorios atuante no primeiro módulo (Kg)
Calculo para Estrutura | [5 empty] | Ct = Carga de trabalho para um nível de plataforma(Kgf)
Altura da torre (m): |  |  | 3 |  |  | Pv = Pressão do vento com velocidade máxima Km/h.
Peso da plataforma(Kg); |  |  | 21 |  |  | Fv = Força do vento sobre a plataforma(Kgf)
Peso das diagonais(Kg): |  |  | 12 |  |  | Fvmax= Força máxima do vento sobre os tubos verticais(Kgf)
Peso do guarda corpo(Kg): |  |  | 6 |  |  | Plv = pressão do vento com velocidade limite de 72Km/h.
Peso do rodapé(Kg): |  |  | 18 |  |  | Fvlim = Força do vento limite sobre as plataformas(Kgf)
Comprimento da plataforma(m): |  |  | 1.5 |  |  | Ftvlim = Força do vento limite sobre os tubos verticais(Kgf)
Largura da Plataforma(m): |  |  | 1.5 |  |  | FTvm = carga total com vento maximo sobre cada montante(Kgf)
FTvlim = Carga total com vento limite(Kgf)
carga de Trabalho Max(Kgf/m2) |  |  | 150
Velocidade máx. do vento(Km/h): |  |  | 100
Velocidade máx. do vento(m/s): |  |  | 27.7778
Velocidade limite do vento(Km/h): |  |  | 72
Velocidade limite do vento(m/s): |  |  | 20
Area da Plataforma (m2) |  |  | 2.25
Tensão de compressão nos montantes
Pq(Kgf) | Pp(Kgf) | Pg(Kgf) | Pd(Kgf) | PT(kgf) | Ct(Kgf) | Pv(Kgf/m2) | Fv(Kgf) | Fvmax(Kgf) | Plv(Kgf/m2) | Fvlim(Kgf) | Ftvlim(kgf) | FTvm(Kgf) | FTvlim(Kgf)
40.5 | 21 | 6 | 12 | 79.5 | 337.5 | 48.2253 | 108.5069 | 325.5208 | 25 | 56.25 | 168.75 | 101.2552 | 146.4375
Carga Total sobre primeiro montante com vento máximo sem serviços nas plataformas (Kgf) | [8 empty] | 101.2552
Carga Total sobre primeiro montante com vento limite com serviços nas plataformas(Kgf) | [8 empty] | 146.4375
Cargo Total sem ação do vento (Kgf) | [8 empty] | 104.25
Tensão de compressão nos montantes (Kgf/cm2): | [8 empty] | 32.039
Coeficiente de segurança nos montantes: | [8 empty] | 31.6015